## Voltage to InH2O
12'' Wind Tunnel |  | 24'' Wind Tunnel
Manometer (inH2O) | Digitial Readout (V) | Manometer (inH20) | Digitial Readout (V)
0 | 0 | 0 | 0.001
0.5 | 0.505 | 0.5 | 0.501
1 | 1.017 | 1 | 1.013
1.5 | 1.516 | 1.5 | 1.515
2 | 2.012 | 2 | 2.043
2.5 | 2.502 | 2.5 | 2.524
3 | 3.02 | 3 | 3.036
3.5 | 3.504 | 3.5 | 3.551
4 | 4.02 | 4 | 4.041
4.5 | 4.511 | 4.5 | 4.552
5 | 5.021 | 5 | 5.002

## Dynamometer Calibration
24" Wind tunnel
Lift & Drag Calibration
24" WT Lift |  |  | 24" WT Drag |  | 12" WT Drag
Mass(kg) | Lift(V) |  | Mass(kg) | Drag(V) | Mass(kg) | Drag(V) | Weight Newtons | Calibration Factor
2 | 2.01 |  | 2 | -2.01 | 1.5 | -29.99 | 14.709 | -2.0389
1 | 1.01 |  | 1 | -1.01 | 1 | -20.05 | 9.806 | -2.0447
0.5 | 0.51 |  | 0.5 | -0.5 | 0.5 | -10.03 | 4.903 | -2.0457
0.3 | 0.33 |  | 0.3 | -0.3 | 0.3 | -6.01 | 2.9418 | -2.043
0.2 | 0.22 |  | 0.2 | -0.2 | 0.2 | -4.01 | 1.9612 | -2.0447
0.1 | 0.12 |  | 0.1 | -0.1 | 0.1 | -2 | 0.9806 | -2.0396
0.05 | 0.06 |  | 0.05 | -0.05 | 0.05 | -0.99 | 0.4903 | -2.0192
0.03 | 0.04 |  | 0.03 | -0.03 | 0.03 | -0.59 | 0.29418 | -2.0056
0.02 | 0.03 |  | 0.02 | -0.02 | 0.02 | -0.39 | 0.19612 | -1.9886
0 | 0.01 |  | 0 | 0 | 0 | 0.02 | 0 | #DIV/0!
-2.03

## Drag Sting Assy 12"
Nominal | Manometer (inH20) | Digital (V) | Air Density KG/m^3 | Hz | Dynamic P | Drag (Measured) | Drag (Calibrated) | P in N/M^2 | V^2 (m^2/s^2) | V(M/S) | D(N) | Difference
0 | 0 | -0.003 | 1.171 | 0 | 0 | 0 | 0 | 0 | 0 | 0 | 0.0544 | 0.0544
0.5 | 0.5 | 0.503 |  | 10 | 0.095 | -0.08 | 0.04 | 23.6398 | 40.3754 | 6.3542 | 0.064871 | 0.024871
1 | 1 | 1.002 |  | 15 | 0.259 | -0.17 | 0.085 | 64.4496 | 110.0761 | 10.4917 | 0.10208 | 0.017076
1.5 | 1.5 | 1.505 |  | 20 | 0.512 | -0.31 | 0.155 | 127.4061 | 217.6022 | 14.7513 | 0.16542 | 0.010418
2 | 2 | 2.003 |  | 25 | 0.86 | -0.51 | 0.255 | 214.0024 | 365.5037 | 19.1182 | 0.25672 | 0.0017217
2.5 | 2.5 | 2.504 |  | 30 | 1.305 | -0.74 | 0.37 | 324.7362 | 554.6306 | 23.5506 | 0.3767 | 0.0066997
3 | 3 | 3.003 |  | 35 | 1.849 | -1.03 | 0.515 | 460.1052 | 785.8329 | 28.0327 | 0.52599 | 0.010991
3.5 | 3.5 | 3.507 |  | 40 | 2.489 | -1.39 | 0.695 | 619.3628 | 1057.8356 | 32.5244 | 0.70382 | 0.0088167
4 | 4 | 4.005 |  | 45 | 3.235 | -1.78 | 0.89 | 804.9974 | 1374.8888 | 37.0795 | 0.913 | 0.023
4.5 | 4.5 | 4.508 |  | 50 | 4.079 | -2.22 | 1.11 | 1015.0184 | 1733.5924 | 41.6364 | 1.1513 | 0.041333
5 | 5 | 5